## Hoja1
D [%] | 58.92% | Vin | 15
ΔIp [A] | 0.65722 | Vout | 10
Ipk [A] | 0.45674 | Vsat | 0.5
Vsw(off) | 35.8 | Vf | 0.4
Cout (>=) | 3.5625e-06 | N | 0.5
|  | Lp | 0.00025
|  | Rend | 0.95
|  | Carga [A] | 0.1
Red Snubber |  | Vclamp | 40.8 | Vsw +5/+10
C (>=) | 2.7234e-09
R (<=) | 34923.6536
Red RC (Comp)
Rc | 168.75
Cc (>=) | 1.7077e-07